## Blad1
Results updated getSharpFrames: if #sharp frames < 80 --> use every 30th frame | [8 empty] | sharpness threshold=75, stepsize=30, hamming distance=40 |  |  | LEGENDE
(x) = niet gedecteerd, maar verbonden door logische verbinding tussen buren
video name | predicted path | correct path | TP | FP | FN | Precision | Recall | F1-score | Length (s) | Runtime (s) | Runtime/Length | RED = false positives
MSK_01 | [11 empty] | BLUE = false negatives
MSK_02 | [11 empty] | TP = true positives
MSK_03 | [11 empty] | FP = false positives
MSK_04 | [11 empty] | FN = false negatives
MSK_05
MSK_06
MSK_07
MSK_08
MSK_09
MSK_10
MSK_11
MSK_12 | A,B,D,G,F,G,D | A,B,C,D,G,F,G,D,H | 7 | 0 | 2 | 100% | 77.78% | 87.5% | 304.8 | 174.1 | 57.12%
MSK_13 | N,M,H,D,B | O,N,M,H,D,B,A | 5 | 0 | 2 | 100% | 71.43% | 83.33% | 304.8 | 206.6 | 67.78%
MSK_14 | G,I,J,K,L,S,11,10,9 | G,I,J,K,L,12,11,10,9 | 8 | 1 | 1 | 88.89% | 88.89% | 88.89% | 258.6 | 399.1 | 154.3% | Runtimes calculated on ideapad 700-15ISK (i7-6700HQ, HDD)
MSK_15 | S,V,19,18,17 | S,V,19,18,17,16 | 5 | 0 | 1 | 100% | 83.33% | 90.91% | 259.2 | 474.6 | 183.1%
MSK_16 | 13,8,7 | 13,8,7,6 | 3 | 0 | 1 | 100% | 75% | 85.71% | 192.6 | 171 | 88.79%
MSK_17 | 5,7 | 5.7 | 2 | 0 | 0 | 100% | 100% | 100% | 123.6 | 160.2 | 129.6%
MSK_18 | 13 | 13,14,15,16,17 | 1 | 0 | 4 | 100% | 20% | 33.33% | 312.6 | 163.2 | 52.21%
MSK_19 | V,S,(R),P,M,G,F,G,E,B | V,S,R,P,M,H,G,F,G,E,B,A | 10 | 0 | 2 | 100% | 83.33% | 90.91% | 730.2 | 548.7 | 75.14%
AVERAGE |  |  | 5.125 | 0.125 | 1.625 | 98.61% | 74.97% | 82.57% | 310.8 | 287.1875 | 101%
AANGEPASTE PARAMETERS
MSK_18 | 13,(14),15 | 13,14,15,16,17 | 3 | 0 | 2 | 100% | 60% | 75% | 312.6 | 548.7 | 175.5% | Hardcoded: using every 30th frame instead of calculating sharpness